## ZX Nuvo 128 Issue 5a BOM
ZX Nuvo 128 Issue 5A
Designator | Value | Digikey Part Number | Quantity
C1, C37, C38 | 10uF | P966-ND | 3
C8, C9, C10, C11, C12, C20, C21, C22, C24, C28, C29, C30, C32, C33, C34, C35, C36, C39, C40, C41, C42 | 0.1uF | BC1160CT-ND | 21
C25, C27 | 220uF | 1189-1546-1-ND | 2
C26, C31 | 3.3nF | BC1075CT-ND | 2
C2, C3 | 27pF (SMD) | 1276-2622-1-ND | 2
C13, C14, C15, C16, C17, C18, C43, C44, C45, C46, C47 | 0.1uF (SMD) | 1276-2448-1-ND | 11
C4, C6, C7, C48, C49 | 10uF (SMD) | 1276-2891-1-ND | 5
C5 | 22uF (SMD) | 1276-2909-1-ND | 1
D1, D2, D4, D5, D6, D7, D11, D12, D15, D16, D17, D18, D19, D20, D21, D22 | 1N4148 | 1N4148FS-ND | 16
D3 | 1N4742A | 1N4742AFS-ND | 1
J1 | RCPT 8 | 5-520315-8-ND | 1
J1A Not Use | Header 8 |  | 1
J2 | RCPT 5 | A105063-ND | 1
J2A Not use | Header 5 |  | 1
J4 | DC JACK | CP-002A-ND | 1
J5, J6 | AUDIO JACK | CP1-3525N-ND | 2
J7 | DB9 MALE | AE10968-ND | 1
J8 | M-DIN_9-R | CP-2290-ND | 1
J9 | Header 3 | 732-5334-ND | 1
J10, J16 | Header 2 | 732-5334-ND | 2
J12, J18 | Header 6 |  | 2
J13 | SD Socket | 101-00708-64-ND | 1
J14 | MicroSD | eBay | 1
J15 Option | Header 2x3 | 10129382-906002BLF-ND | 1
J17 | Modular6P | 553-2258-ND | 1
J20, J21 Not use | Header 3 | 732-5334-ND | 2
Q1 | BC548 | BC548BTACT-ND | 1
R1 | 10K*8 | 4609X-101-103LF-ND | 1
R2, R7, R32 | 470 | CF14JT470RCT-ND | 3
R3, R4, R5, R6, R12, R13, R14, R26, R31, R45, R50, R51, R58, R63, R64, R65, R66, R67 | 10K | CF14JT10K0CT-ND | 18
R8, R16, R17, R18, R19, R20, R21 | 150 | CF14JT150RCT-ND | 7
R15, R22, R23, R24, R25 | 68 | CF14JT68R0CT-ND | 5
R27 | 0 |  | 1
R33 | 33K | CF14JT33K0CT-ND | 1
R34 | 2K | CF14JT2K00CT-ND | 1
R35, R36, R52, R55, R56, R57 | 1K | CF14JT1K00CT-ND | 6
R37 | 560K | CF14JT560KCT-ND | 1
R39, R40, R41, R42 | 75 | CF14JT75R0CT-ND | 4
R44, R46 | 150K | CF14JT150KCT-ND | 2
R49 | 2.7K | CF14JT2K70CT-ND | 1
R53, R54 | 2.2K | CF14JT2K20CT-ND | 2
R71, R72, R73, R74, R75, R76, R77, R78, R79, R80, R81, R82, R83, R84, R85, R86, R87, R88, R89, R90, R91, R92 | 470 | CF14JT470RCT-ND | 22
R9 | 4.7K (SMD) | 311-4.7KARCT-ND | 1
R10 | 1M (SMD) | 311-1.0MARCT-ND | 1
R11 | 1K (SMD) | 311-1.0KARCT-ND | 1
R28, R29, R30, R59, R60, R61, R62 | 10K (SMD) | 311-10KARCT-ND | 7
SW1 | Tactile Switch-RESET | 450-1661-ND | 1
SW2 | Tactile Switch-NMI | 450-1661-ND | 1
SW3 | DIP Switch, 5 Position, SPST | CT1945MST-ND | 1
U1 | Z80-CPU | 269-3892-ND | 1
U2 | SST39SF040_32DIP | SST39SF040-70-4C-PHE-ND | 1
U3, U4, U17 | HM628128 or AS6C1008 | AS6C1008-55PCN | 3
U5 | LM311 | LM311NNS/NOPB-ND | 1
U6 | 74LVC1GX04DBVR | 296-17821-1-ND | 1
U7 or U8 | AY-3-8912 or AY-3-8910 | eBay | 1
U9 | XC95144XL-10TQG100C | 122-1372-ND | 1
U10 | AD724JR | AD724JRZ-ND | 1
U11, U12 | MAX3232CPE+ | MAX3232CPE+-ND | 2
U13 | R-78E5.0 | 945-2201-ND | 1
U14, U18 | ZLDO1117G33TA | ZLDO1117G33DICT-ND | 2
U15 | XC9572XL-7VQG64C | 122-1450-ND | 1
U16 | 28C64 | AT28C64B-15PU-ND | 1
Y1 | 17.734475MHZ or 17.7345MHz | 887-2042-ND | 1
SOCKET 16 |  | AE9992-ND | 2
SOCKET 28 |  | ED3052-5-ND | 1
SOCKET 32 |  | ED3053-5-ND | 4
SOCKET 40 |  | ED3048-5-ND | 2